## Sheet1
符号 | 含义 | 正方向 | 单位
θ | 摆杆与竖直方向夹角 | 图示为正方向 | rad
α | 摆杆与机体相对角度 | 图示为正方向 | rad
φ | 机体与水平夹角 | 图示为正方向 | rad
x | 驱动轮位移 | 箭头所示 | m
xb | 腿部机构转轴位移 | 同x | m
T | 驱动轮输出力矩 | 同θ | N·m
Tp | 髋关节输出力矩 | 同α | N·m
N | 驱动轮对摆杆力的水平分量 | 箭头所示 | N
P | 驱动轮对摆杆力的竖直分量 | 箭头所示 | N
Nf | 地面对驱动轮摩擦力 | 箭头所示 | N
NM | 摆杆对机体力水平方向分量 | 箭头所示 | N
PM | 摆杆对机体力竖直方向分量 | 箭头所示 | N
F | 摆杆推力 | 向外为正 | N